## 擢英书吧硬装预算表
擢英书吧硬装预算表
序号 | 项目名称 | 单位 | 数量 | 辅材 | 主材 | 人工 | 材料备注
一、二楼书吧工程
1 | 地面灰色地塑 | m² | 20.5 | 25 | 80 | 10
2 | 定制铝合金推拉门 | m² | 8.4485 | 60 | 380 | 40 | 四轨推拉
3 | 木作推拉门门楣 | m | 1.385 | 20 | 65 | 65
4 | 墙面木作书柜 | m | 7.44 | 100 | 520 | 450 | 免漆板，规格：长度7.4米*宽度300*高度3.05米；具体结合施工图
5 | 木作卡座 | m | 3.2 | 80 | 270 | 95 | 一组规格：长度1.6米*高度0.7米*宽度0.45米*2组
6 | 卡座软垫饰面 | m | 3.2 | 55 | 160 | 30 | 灰色软垫，厚度3公分
7 | 木作矮书柜 | m² | 0.94 | 80 | 500 | 200 | 免漆板，规格：长度0.94米*宽度0.8*高度0.75米；具体结合施工图
8 | 木作包立管造型 | m² | 3.2 | 45 | 165 | 75 | 免漆板制作
9 | 造型内置软木饰面 | m² | 2.9 | 35 | 75 | 65 | 0.8MM软木饰面
10 | 木踢脚线 | m | 9 | 5 | 16 | 5
11 | 墙面白色乳胶漆 | m | 45.786 | 10 | 30 | 10
12 | 天花木色方通 | m² | 6 | 25 | 65 | 25
13 | 天花石膏板平吊顶 | m² | 14.5 | 15 | 55 | 35
14 | 天花灰色乳胶漆 | m² | 6 | 15 | 35 | 25 | 高度1.2米
15 | 天花白色乳胶漆 | m² | 14.5 | 15 | 35 | 25 | 高度1.2米
16 | 方通灯 | 盏 | 3 | 0 | 100 | 20 | 长度1米
17 | 筒灯 | 个 | 10 | 0 | 36 | 6 | 开孔7.5公分
18 | 壁灯 | 盏 | 3 | 0 | 210 | 20
19 | 开关面板 | 个 | 1 | 0 | 35 | 0 | 施耐德
二、三楼书吧工程
1 | 地面灰色地塑 | m² | 20.5 | 25 | 80 | 10
2 | 定制铝合金推拉门 | m² | 8.4485 | 60 | 380 | 40 | 四轨推拉
3 | 木作推拉门门楣 | m | 1.385 | 20 | 65 | 65
4 | 墙面木作书柜 | m | 7.44 | 100 | 520 | 450 | 免漆板，规格：长度7.4米*宽度300*高度3.05米；具体结合施工图
5 | 木作圆形卡座 | m | 7.8 | 100 | 650 | 580 | 直径2.5米*高度0.75米*0宽度0.45米
6 | 圆形卡座软垫饰面 | m | 7.2 | 55 | 160 | 30 | 灰色软垫，厚度3公分
7 | 木作卡座 | m | 2.2 | 80 | 270 | 95 | 免漆板，规格：长度2.2米*宽度0.45*高度0.75米；具体结合施工图
8 | 卡座软垫饰面 | m | 2.2 | 55 | 160 | 30 | 灰色软垫，厚度3公分
9 | 木作包立管造型 | m | 1.56 | 45 | 165 | 75
10 | 造型内置软木饰面 | m² | 2.56 | 35 | 75 | 65 | 0.8MM软木饰面；规格1.6米*1.6米
11 | 木踢脚线 | m | 9 | 5 | 16 | 5
12 | 墙面白色乳胶漆 | m | 48.786 | 10 | 30 | 10
13 | 天花木色免漆板吊顶 | m² | 3.9 | 35 | 165 | 90
14 | 天花石膏板平吊顶 | m² | 16.6 | 15 | 55 | 35
15 | 天花圆形吊顶造型 | m² | 4.5 | 25 | 75 | 65
16 | 天花白色乳胶漆 | m² | 22.25 | 15 | 35 | 25
17 | 筒灯 | 个 | 12 | 0 | 36 | 6 | 开孔7.5公分
18 | 开关面板 | 个 | 1 | 0 | 35 | 0 | 施耐德
综合项目
1 | 二三楼强电改造 | m² | 41 | 15 | 75 | 35 | 南平太阳牌电线，网络线，PVC电管；不含消防用电，中央空调用电；
4 | 空调打洞 | 个 | 2 | 0 | 0 | 30 | 不计工程，根据实际情况收费
5 | 拆除工程 | 项 | 1 | 0 | 0 | 800 | 不计工程，根据实际情况收费
8 | 强电箱 | 个 | 2 | 0 | 100 | 0 | 不计工程，根据实际情况收费
9 | 弱电箱 | 个 | 2 | 0 | 80 | 0 | 不计工程，根据实际情况收费
10 | 材料运输费 | m² | 41 | 0 | 0 | 15
11 | 垃圾清理费 | m² | 41 | 0 | 0 | 15
12 | 保洁 | m² | 41 | 0 | 0 | 10
A | 工程直接费
B | 工程管理费A*5%
C | 工程造价(A+B)
备注：本报价不含消防工程（改喷淋头，指示面板等），不含监控音响系统；不含中央空调及其线路布置，不含出回风口及其安装，不含书籍，不含绿植；

## 擢英书吧软装家具装预算表
擢英书吧软装家具预算表
序号 | 项目名称 | 单位 | 数量 | 规格 | 参考图片
一、二楼书吧工程
1 | 1.6长条白色桌 | 张 | 2 | 长0.8米*宽0.4米*高0.74米*2张
2 | 休闲椅 | 把 | 2 | 长0.54米*宽0.53米*高0.82米*2把
3 | 木色圆桌 | 张 | 1 | 直径0.6米
| 绿植装饰墙 | 张 | 2 | 1米*0.4米*1张 0.7米*0.4米*1张
4 | 空调 | 台 | 1 | 1.5匹，美的
5 | 壁灯底部黑色广告刻字板 | 项 | 3 | 0.2米*0.8米*3组
6 | 窗帘 | m | 7.3 | 长度7.3米，高度3.05米
二、三楼书吧工程
1 | 白色圆桌 | 张 | 2 | 直径0.5米
2 | 休闲椅 | 把 | 2 | 长0.54米*宽0.53米*高0.82米*2把
3 | 木色圆桌 | 张 | 1 | 直径0.6米
4 | 木色圆桌 | 张 | 1 | 直径0.8米
5 | 空调 | 台 | 1 | 1.5匹，美的
6 | 广告字 | 项 | 2
7 | 窗帘 | m | 7.3 | 长度7.3米，高度3.05米 | 单层
A | 工程直接费
备注：本报价不含消防工程（改喷淋头，指示面板等），不含监控音响系统；不含中央空调及其线路布置，不含出回风口及其安装，不含书籍，不含绿植；